## Dembinskiego
PRZEBUDOWA W TECHNOLOGII BEZWYKOPOWEJ SIECI KANALIZACJI OGÓLNOSPŁAWNEJ W UL.DEMBIŃSKIEGO W LESZNIE
ETAP I
Poz. | nr STWiOR | Opis pozycji | Jedn. | Ilość | Cena jedn [PLN] | Wartość [PLN]
1 | ST01-KO | Renowacja kanału betonowego DN 300 mm, przy pomocy rękawa termoutwardzalnego nasączonego żywicami epoksydowymi o grubości 6 mm wraz z pracami towarzyszącymi (czyszczenie kanału, otworzenie przykanalików włączonych na wcinkę, frezowanie włączeń przykanalików, pomiary, przepompowywanie ścieków, obróbka rękawa w studniach i inne niezbędne prace wynikające z wymagań technologii i SIWZ) i badaniami przy odbiorze | mb | 141.8
2 | ST01-KO | Renowacja kanału betonowego DN 400 mm, przy pomocy rękawa termoutwardzalnego nasączonego żywicami epoksydowymi o grubości 9 mm, wraz z pracami towarzyszącymi (czyszczenie kanału, otworzenie przykanalików włączonych na wcinkę,frezowanie włączeń przykanalików, pomiary, przepompowywanie ścieków, obróbka rękawa w studniach i inne niezbędne prace wynikające z wymagań technologii i SIWZ) i badaniami przy odbiorze | mb | 217.4
3 | ST01-KO | Uszczelnienie włączenia do kanału - montaż kształtki kapeluszowej krótkiej | szt | 5
4 | ST01-KO | Modernizacja studni systemem chemii budowlanej wraz z wymianą stopni złazowych | szt. | 9
5 | ST01-KO | Wymiana i regulacja włazu studni | szt | 9
[5 empty] | Ogółem: | 0

## Sokoła
PRZEBUDOWA W TECHNOLOGII BEZWYKOPOWEJ SIECI KANALIZACJI OGÓLNOSPŁAWNEJ W UL.DEMBIŃSKIEGO W LESZNIE
ETAP I
Poz. | nr STWiOR | Opis pozycji | Jedn. | Ilość | Cena jedn [PLN] | Wartość [PLN]
1 | ST01-KO | Renowacja bezwykopowa kanału DN400, przy pomocy rękawa termoutwardzalnego nasączonego żywicami epoksydowymi o grubości min. 10,5mm, wraz z pracami towarzyszącymi (czyszczenie kanału, otworzenie przykanalików włączonych na wcinkę,frezowanie włączeń przykanalików, pomiary, przepompowywanie ścieków, obróbka rękawa w studniach i inne niezbędne prace wynikające z wymagań technologii i SIWZ) i badaniami przy odbiorzei, odc. od SI do SII | mb | 32
4 | ST01-KO | Modernizacja studni systemem chemii budowlanej wraz z wymianą stopni złazowych | szt. | 1
5 | ST01-KO | Wymiana i regulacja włazu studni | szt | 1
[5 empty] | Ogółem: | 0